## NOTE
HTTP://WWW.LEONARDOBANDINI.IT
VERIFICA A FESSURAZIONE - V1.2: VERIFICA A FESSURAZIONE SECONDO IL D.M.1996
Foglio di calcolo per la verifica dello stato limite di esercizio corrispondente alla fessurazione ed alla limitazione delle compressioni nel cls. Sezioni rettangolari soggette a flessione semplice.
N.B. L'AUTORE NON SI ASSUME LA RESPONSABILITA' DELL'UTILIZZO DI QUESTO FOGLIO DI CALCOLO. QUESTO FOGLIO DI CALCOLO DEVE ESSERE CONSIDERATO UNO STRUMENTO A SCOPO DIDATTICO.
Foglio di input: "DATI"
Modificare solo i dati evidenziati nei box celesti.
La sezione si aggiorna graficamente durante l'inserimento dei dati.
Nei box evidenziati in giallo, compariranno le informazioni di verifica.
I dati relativi al cls, acciaio, aggressività dell'ambiente, durata, ecc. sono in modalità elenco, quindi scegliere i valori scorrendo le liste.

## DATI
[10 empty] | AGGRESSIVO | 1 | ADERENZA MIGLIORATA | 0.4 | 1 | FLESSIONE | 0.125 |  | C25/30 |  | FeB22k |  | BREVE DURATA | 1 |  |  | POCO SENSIBILE | 1
[6 empty] | VERIFICA A FESSURAZIONE DM96 - V1.0 WWW.LEONARDOBANDINI.IT |  |  |  | MEDIO | 2 | LISCIE | 0.8 | 0.5 | PRESSOFLESSIONE | 0.125 |  | C30/37 |  | FeB32k |  | LUNGA DURATA | 0.5 |  |  | SENSIBILE | 2
Geometria della sezione | [5 empty] | Armatura TESA |  |  |  | POCO | 3 |  |  |  | TRAZIONE PURA | 0.25 |  | C35/45 |  | FeB38k |  | RIPETUTE | 0.5
[18 empty] | C40/50 |  | FeB44k
Altezza geometrica della sezione | H | = | 36 | [cm] |  | N° ferri | D [mm] | Area | [9 empty] | C45/55
Base della sezione (zona tesa) | B | = | 30 | [cm] |  | 6 | 16 | 12.0637 | [cm2] | [8 empty] | C50/60
Base della sezione (zona compressa) | B' | = | 30 | [cm] |  |  |  | 0 | [cm2] |  |  | 54.8
Copriferro (centro barra) | d' | = | 4 | [cm] |  |  |  | 0 | [cm2] |  |  | 54.8
Altezza utile della sezione | d | = | 32 | [cm] |  | 6 |  | 12.0637 | [cm2] |  |  | 54.8
[15 empty] | dati sezione | [5 empty] | c | t
MATERIALE CLS - RCK | [5 empty] | Armatura COMPRESSA | [13 empty] | passo | 180 | 36 |  |  | 360 | 300
C25/30 |  |  |  | 30 | [11 empty] | 1 | 2 | 3 | 4 | 5 | 6 | 7 | 8 | 9 | 10 | 11 | 12 | 13 | 14 | 15 | 16 | 17 | 18 | 19 | 20 | 21 | 22 | 23 | 24 | 25 | 26 | 27 | 28 | 29 | 30 | 31 | 32 | 33 | 34 | 35 | 36 | 37 | 38 | 39 | 40 | 41 | 42 | 43 | 44 | 45 | 46 | 47 | 48 | 49 | 50 | 1 | 2 | 3 | 4 | 5 | 6 | 7 | 8 | 9 | 10 | 11 | 12 | 13 | 14 | 15 | 16 | 17 | 18 | 19 | 20 | 21 | 22 | 23 | 24 | 25 | 26 | 27 | 28 | 29 | 30 | 31 | 32 | 33 | 34 | 35 | 36 | 37 | 38 | 39 | 40 | 41 | 42 | 43 | 44 | 45 | 46 | 47 | 48 | 49 | 50
[6 empty] | N° ferri | D [mm] | Area
MATERIALE ACCIAIO - fyk - fsd | [5 empty] | 2 | 16 | 4.0212 | [cm2] |  |  |  |  | c | 2 | 60 | 96 | 132 | 168 | 204 | 240 | 240 | 240 | 240 | 240 | 240 | 240 | 240 | 240 | 240 | 240 | 240 | 240 | 240 | 240 | 240 | 240 | 240 | 240 | 240 | 240 | 240 | 240 | 240 | 240 | 240 | 240 | 240 | 240 | 240 | 240 | 240 | 240 | 240 | 240 | 240 | 240 | 240 | 240 | 240 | 240 | 240 | 240 | 240 | 240 | 60 | 240 | 240 | 240 | 240 | 240 | 240 | 240 | 240 | 240 | 240 | 240 | 240 | 240 | 240 | 240 | 240 | 240 | 240 | 240 | 240 | 240 | 240 | 240 | 240 | 240 | 240 | 240 | 240 | 240 | 240 | 240 | 240 | 240 | 240 | 240 | 240 | 240 | 240 | 240 | 240 | 240 | 240 | 240 | 240 | 240 | 240 | 240 | 240 | 240
FeB44k |  |  |  | 430 |  |  |  | 0 | [cm2]
FeB44k |  |  |  | 374 |  |  |  | 0 | [cm2] |  |  |  |  | t | 6 | 60 | 60 | 60 | 60 | 60 | 60 | 60 | 60 | 60 | 60 | 60 | 60 | 60 | 60 | 60 | 60 | 60 | 60 | 60 | 60 | 60 | 60 | 60 | 60 | 60 | 60 | 60 | 60 | 60 | 60 | 60 | 60 | 60 | 60 | 60 | 60 | 60 | 60 | 60 | 60 | 60 | 60 | 60 | 60 | 60 | 60 | 60 | 60 | 60 | 60 | 300 | 300 | 300 | 300 | 300 | 300 | 300 | 300 | 300 | 300 | 300 | 300 | 300 | 300 | 300 | 300 | 300 | 300 | 300 | 300 | 300 | 300 | 300 | 300 | 300 | 300 | 300 | 300 | 300 | 300 | 300 | 300 | 300 | 300 | 300 | 300 | 300 | 300 | 300 | 300 | 300 | 300 | 300 | 300 | 300 | 300 | 300 | 300 | 300 | 300
[6 empty] | 2 |  | 4.0212 | [cm2] | [5 empty] | linea | 1: 0; 2: 0; 3: 300; 4: 300; passo 5: 0
Aggressività ambiente | [15 empty] | 1: 0; 2: 360; 3: 360; 4: 0; passo 5: 0
MEDIO |  |  |  | 2 |  | SOLLECITAZIONI | [8 empty] | staffe | 1: 40; 2: 40; 3: 260; 4: 260; passo 5: 40
[6 empty] | QP | M = | 54.8 | kN | [6 empty] | 1: 40; 2: 320; 3: 320; 4: 40; passo 5: 40
ARMATURA k2, b1 | [5 empty] | FREQ. | M = | 54.8 | kN | [5 empty] | asse neutro | 1: 0; 2: 300
ADERENZA MIGLIORATA |  |  |  | 0.4 |  | RARA | M = | 54.8 | kN | [6 empty] | 1: 224.368; 2: 224.368
ADERENZA MIGLIORATA |  |  |  | 1 |  | SEZIONE
POCO SENSIBILE |  |  |  | 1
FORMA DEL DIAGRAMMA DELLE TENSIONI k3
FLESSIONE |  |  |  | 0.125
DURATA DELLE AZIONI b2
LUNGA DURATA |  |  |  | 0.5
MESSAGGI
SEZIONE NON VERIFICATA
COND. Q.P NON VERIFICATA | COND. FREQ. VERIFICATA |  |  |  | COND. RARA VERIFICATA

## FessurazioneQP
VERIFICA A SLE FESSURAZIONE, TENSIONI DI ESERCIZIO - Q.P | [8 empty] | CHECK
| B | 30 | cm |  | Mmax | 54.8 | KNm |  | 1
| H | 36 | cm |  | Rck | 30
| c | 4 | cm |  | fck | 24.9
| d | 32 | cm |  | 1,2xfctm | 3.1282 | N/mm2
| nbarre | 6 |  |  | fsd | 374 | N/mm2
| dmedio | 1.6 | cm |  | fyk | 430 | N/mm2
| c' | 3.2 | cm
| deff1 | 15.2 | cm
| deff2 | 11.2184 | cm
| deff | 11.2184 | cm
Determinazione della tensione acciaio sezione fessurata:
TENSIONI DI ESERCIZIO, determinazione sIIs
b [cm] = | 30 | d [cm] = | 32 | c' [cm] = | 4 | n = | 15
MA= | 54.8 | KNm
As= | 12.0637 | cm2
A's= | 4.0212 | cm2
Ast= | 16.085 | cm2
d= | 25 | cm
y= | 13.5632 | cm
J= | 91977.0162 | cm4
|  | 8.081 | N/mm2 | < | 0.45 fck = | 11.205 | N/mm2 | OK | 0
|  | 164.77 | N/mm2 | < | 0.7 fyk = | 301 | N/mm2 | OK | 0
determinazione ssr
B | 30 | cm | Sezione integra, zona di trazione
Mfess | 30.2629 | kNm
b [cm] = | 30 | d [cm] = | 32 | c' [cm] = | 4 | n = | 15
MA= | 30.2629 | KNm | g = | 19.2783 | cm | J = | 161770.902 | cm4
As= | 12.0637 | cm2 | H= | 36 | cm | W = | 9674.2812 | cm3
A's= | 4.0212 | cm2
Ast= | 16.085 | cm2
d= | 25 | cm
y= | 13.5632 | cm
J= | 91977.0162 | cm4
|  | 4.4627 | N/mm2
|  | 90.9932 | N/mm2
determinazione esm
b1 | 1 |  |  |  |  | c | 3.2 | cm
b2 | 0.5 |  |  |  |  | s | 4.4 | cm
Es | 206000 | N/mm2 |  |  |  | k2 | 0.4
[6 empty] | k3 | 0.125
esm = | 0.06779% |  |  |  |  | f | 1.6 | cm
[6 empty] | n | 6
srm = | 9.5118 |  |  |  |  | As | 12.0637 | cm2
[6 empty] | b | 30 | cm
[6 empty] | Ac,eff | 336.552 | cm2
[6 empty] | rr | 0.035845
determinazione wk
| wk = | 0.10962 | mm | wlim = | 0.1 | mm | ATTENZIONE |  | 1
Note on B19: leonardo: AREA TESA
Note on B20: leonardo: AREA COMPRESSA
Note on B30: leonardo: LARGHEZZA SEZIONE ZONA TESA
Note on B32: leonardo: LARGHEZZA SEZIONE ZONA COMPRESSA
Note on B46: leonardo: 1- BARRE ADERENZA MIGLIORATA 0,5 - LISCE
Note on B47: leonardo: 1 - BREVE DURATA 0,5 - LUNGA DURATA E CASODI AZIONI RIPETUTE
Note on C2: leonardo: LARGHEZZA SEZIONE NELLA ZONA COMPRESSA
Note on C3: leonardo: ALTEZZA TOTALE SEZIONE
Note on C4: leonardo: COPRIFERRO DI CALCOLO
Note on C59: leonardo: 1,7XEsmxSrm
Note on H47: leonardo: DISTANZA TRA LE BARRE
Note on H48: leonardo: 0,4-BARRE ADERENZA MIGLIORATA 0,8 BARRE LISCE
Note on H49: leonardo: 0,125 - DIAGRAMMA TRIANGOLARE FLESSIONE O PRESSOFLESSIONE 0,250 - TRAZIONE PURA
Note on H53: leonardo: LARGHEZZA ZONA TESA

## FessurazioneFREQUENTE
VERIFICA A SLE FESSURAZIONE, TENSIONI DI ESERCIZIO - FREQ. | [8 empty] | CHECK
| B | 30 | cm |  | Mmax | 54.8 | KNm |  | 0
| H | 36 | cm |  | Rck | 30
| c | 4 | cm |  | fck | 24.9
| d | 32 | cm |  | 1,2xfctm | 3.1282 | N/mm2
| nbarre | 6 |  |  | fsd | 374 | N/mm2
| dmedio | 1.6 | cm |  | fyk | 430 | N/mm2
| c' | 3.2 | cm
| deff1 | 15.2 | cm
| deff2 | 11.2184 | cm
| deff | 11.2184 | cm
Determinazione della tensione acciaio sezione fessurata:
determinazione sIIs
b [cm] = | 30 | d [cm] = | 32 | c' [cm] = | 4 | n = | 15
MA= | 54.8 | KNm
As= | 12.0637 | cm2
A's= | 4.0212 | cm2
Ast= | 16.085 | cm2
d= | 25 | cm
y= | 13.5632 | cm
J= | 91977.0162 | cm4
|  | 8.081 | N/mm2
|  | 164.77 | N/mm2
determinazione ssr
B | 30 | cm | Sezione integra, zona di trazione
Mfess | 30.2629 | kNm
b [cm] = | 30 | d [cm] = | 32 | c' [cm] = | 4 | n = | 15
MA= | 30.2629 | KNm | g = | 19.2783 | cm | J = | 161770.902 | cm4
As= | 12.0637 | cm2 | H= | 36 | cm | W = | 9674.2812 | cm3
A's= | 4.0212 | cm2
Ast= | 16.085 | cm2
d= | 25 | cm
y= | 13.5632 | cm
J= | 91977.0162 | cm4
|  | 4.4627 | N/mm2
|  | 90.9932 | N/mm2
determinazione esm
b1 | 1 |  |  |  |  | c | 3.2 | cm
b2 | 0.5 |  |  |  |  | s | 4.4 | cm
Es | 206000 | N/mm2 |  |  |  | k2 | 0.4
[6 empty] | k3 | 0.125
esm = | 0.06779% |  |  |  |  | f | 1.6 | cm
[6 empty] | n | 6
srm = | 9.5118 |  |  |  |  | As | 12.0637 | cm2
[6 empty] | b | 30 | cm
[6 empty] | Ac,eff | 336.552 | cm2
[6 empty] | rr | 0.035845
determinazione wk
| wk = | 0.10962 | mm | wlim = | 0.2 | mm | OK |  | 0
Note on B19: leonardo: AREA TESA
Note on B20: leonardo: AREA COMPRESSA
Note on B30: leonardo: LARGHEZZA SEZIONE ZONA TESA
Note on B32: leonardo: LARGHEZZA SEZIONE ZONA COMPRESSA
Note on B46: leonardo: 1- BARRE ADERENZA MIGLIORATA 0,5 - LISCE
Note on B47: leonardo: 1 - BREVE DURATA 0,5 - LUNGA DURATA E CASODI AZIONI RIPETUTE
Note on C2: leonardo: LARGHEZZA SEZIONE NELLA ZONA COMPRESSA
Note on C3: leonardo: ALTEZZA TOTALE SEZIONE
Note on C4: leonardo: COPRIFERRO DI CALCOLO
Note on C59: leonardo: 1,7XEsmxSrm
Note on H47: leonardo: DISTANZA TRA LE BARRE
Note on H48: leonardo: 0,4-BARRE ADERENZA MIGLIORATA 0,8 BARRE LISCE
Note on H49: leonardo: 0,125 - DIAGRAMMA TRIANGOLARE FLESSIONE O PRESSOFLESSIONE 0,250 - TRAZIONE PURA
Note on H53: leonardo: LARGHEZZA ZONA TESA

## FessurazioneRARA
VERIFICA A SLE FESSURAZIONE, TENSIONI DI ESERCIZIO - RARA | [8 empty] | CHECK
| B | 30 | cm |  | Mmax | 54.8 | KNm |  | 0
| H | 36 | cm |  | Rck | 30
| c | 4 | cm |  | fck | 24.9
| d | 32 | cm |  | 1,2xfctm | 3.1282 | N/mm2
| nbarre | 6 |  |  | fsd | 374 | N/mm2
| dmedio | 1.6 | cm |  | fyk | 430 | N/mm2
| c' | 3.2 | cm
| deff1 | 15.2 | cm
| deff2 | 11.2184 | cm
| deff | 11.2184 | cm
Determinazione della tensione acciaio sezione fessurata:
TENSIONI DI ESERCIZIO, determinazione sIIs
b [cm] = | 30 | d [cm] = | 32 | c' [cm] = | 4 | n = | 15
MA= | 54.8 | KNm
As= | 12.0637 | cm2
A's= | 4.0212 | cm2
Ast= | 16.085 | cm2
d= | 25 | cm
y= | 13.5632 | cm
J= | 91977.0162 | cm4
|  | 8.081 | N/mm2 | < | 0.6 fck = | 14.94 | N/mm2 | OK | 0
|  | 164.77 | N/mm2 | < | 0.7 fyk = | 301 | N/mm2 | OK | 0
determinazione ssr
B | 30 | cm | Sezione integra, zona di trazione
Mfess | 30.2629 | kNm
b [cm] = | 30 | d [cm] = | 32 | c' [cm] = | 4 | n = | 15
MA= | 30.2629 | KNm | g = | 19.2783 | cm | J = | 161770.902 | cm4
As= | 12.0637 | cm2 | H= | 36 | cm | W = | 9674.2812 | cm3
A's= | 4.0212 | cm2
Ast= | 16.085 | cm2
d= | 25 | cm
y= | 13.5632 | cm
J= | 91977.0162 | cm4
|  | 4.4627 | N/mm2
|  | 90.9932 | N/mm2
determinazione esm
b1 | 1 |  |  |  |  | c | 3.2 | cm
b2 | 0.5 |  |  |  |  | s | 4.4 | cm
Es | 206000 | N/mm2 |  |  |  | k2 | 0.4
[6 empty] | k3 | 0.125
esm = | 0.06779% |  |  |  |  | f | 1.6 | cm
[6 empty] | n | 6
srm = | 9.5118 |  |  |  |  | As | 12.0637 | cm2
[6 empty] | b | 30 | cm
[6 empty] | Ac,eff | 336.552 | cm2
[6 empty] | rr | 0.035845
determinazione wk
| wk = | 0.10962 | mm | wlim = | no lim | mm | OK |  | 0
Note on B19: leonardo: AREA TESA
Note on B20: leonardo: AREA COMPRESSA
Note on B30: leonardo: LARGHEZZA SEZIONE ZONA TESA
Note on B32: leonardo: LARGHEZZA SEZIONE ZONA COMPRESSA
Note on B46: leonardo: 1- BARRE ADERENZA MIGLIORATA 0,5 - LISCE
Note on B47: leonardo: 1 - BREVE DURATA 0,5 - LUNGA DURATA E CASODI AZIONI RIPETUTE
Note on C2: leonardo: LARGHEZZA SEZIONE NELLA ZONA COMPRESSA
Note on C3: leonardo: ALTEZZA TOTALE SEZIONE
Note on C4: leonardo: COPRIFERRO DI CALCOLO
Note on C59: leonardo: 1,7XEsmxSrm
Note on H47: leonardo: DISTANZA TRA LE BARRE
Note on H48: leonardo: 0,4-BARRE ADERENZA MIGLIORATA 0,8 BARRE LISCE
Note on H49: leonardo: 0,125 - DIAGRAMMA TRIANGOLARE FLESSIONE O PRESSOFLESSIONE 0,250 - TRAZIONE PURA
Note on H53: leonardo: LARGHEZZA ZONA TESA

## tabelle
AMBIENTE AGGRESSIVO |  |  | C. RARA |  | C. QP
COMPRESSIONE SUL CLS sc £ |  |  | 0.5 | fck | 0.4 | fck
TRAZIONE ACCIAIO sS £ |  |  | 0.7 | fyk | 0.7 | fyk
AMBIENTE POCO/MODERATO AGGRESSIVO
COMPRESSIONE SUL CLS sc £ |  |  | 0.6 | fck | 0.45 | fck
TRAZIONE ACCIAIO sS £ |  |  | 0.7 | fyk | 0.7 | fyk
w1 = | 0.1 | mm
w2 = | 0.2 | mm
w3 = | 0.4 | mm

## MATERIALI
| ACCIAIO (N/mm2) | [8 empty] | VALORI DI NORMATIVA
| Sigla | ftk | fyk | fsd | Es | esd | eyd |  |  | normativa | 1 | 2 | 3 | sel
1 | FeB22k | 335 | 215 | 187 | 200000 | 0.01 | 0.000935 | 186.9565 |  | gs | 1.15 | 1.15 | 1.15 | 1.15 | DM96 | 1
2 | FeB32k | 490 | 315 | 274 | 200000 | 0.01 | 0.00137 | 273.913 |  | gc | 1.6 | 1.5 | 1.6 | 1.6 | EC2/1992 | 2
3 | FeB38k | 450 | 375 | 327 | 200000 | 0.01 | 0.001635 | 326.087 |  | a | 0.85 | 0.8 | 0.8 | 0.85 | EC2/DAN96 | 3
4 | FeB44k | 540 | 430 | 374 | 200000 | 0.01 | 0.00187 | 373.913
CALCESTRUZZO (N/mm2)
| Sigla | Rck | fck | fcd | fcc | ec1 | ecu
1 | C25/30 | 30 | 25 | 15.63 | 13.29 | 0.002 | 0.0035 | 15.625 | 13.2812
2 | C30/37 | 37 | 30 | 18.75 | 15.94 | 0.002 | 0.0035 | 18.75 | 15.9375
3 | C35/45 | 45 | 35 | 21.88 | 18.6 | 0.002 | 0.0035 | 21.875 | 18.5938
4 | C40/50 | 50 | 40 | 25 | 21.25 | 0.002 | 0.0035 | 25 | 21.25
5 | C45/55 | 55 | 45 | 28.13 | 23.91 | 0.002 | 0.0035 | 28.125 | 23.9062
6 | C50/60 | 60 | 50 | 31.25 | 26.57 | 0.002 | 0.0035 | 31.25 | 26.5625
SCELTA MATERIALI
| Tipo di acciaio da utilizzare nel calcolo |  |  |  |  | 4
| Tipo di calcestruzzo da utilizzare nel calcolo |  |  |  |  | 1
|  | ftk | fyk | fsd | Es | esd | eyd
| Valori | 540 | 430 | 374 | 200000 | 0.01 | 0.00187
|  | Rck | fck | fcd | fcc | ec1 | ecu
| Valori | 30 | 25 | 15.63 | 13.29 | 0.002 | 0.0035